## Hárok1
Obec DUBINNÉ, Obecný úrad Dubinné 9, 086 12 Dubinné
Príloha č.1 - Tabuľka na vypracovanie cenovej ponuky
Predmet zákazky: | Prevádzkareň stavebných prác v obci Dubinné
Identifikácia uchádzača - obchodné meno:
Sídlo:
Štatutárny zástupca:
IČO:
DIČ:
Telefónny kontakt:
E-mail:
Spoločnosť je platcom DPH/nie je platcom DPH*
Názov položky | Popis technických parametrov | Ponúkaný produkt | m.j. | počet m.j. | j. cena v EUR bez DPH | j. cena v EUR s DPH | Cena celkom bez DPH v EUR | DPH 20 % | Cena celkom s DPH v EUR
Vibračná doska | benzínový pohon, výkon motora 3,5 - 7,5 kW, rýchlosť 20 - 25 m/min., hmotnosť 80 - 150 kg |  | ks | 1 |  |  | 0 | 0 | 0
Búracie kladivo | príkon min. 1700 W, max. energia príklepu - min 40 J, držiak nástrojov 28 mm, hmotnosť 12-18 kg |  | ks | 1 |  |  | 0 | 0 | 0
Príklepová vŕtačka | príkon 1000 - 1200 W, výkon min. 500 W, maximálny krútiaci moment - min 40/20 Nm, skúčovadlo min. 1,5 -13 mm, hmotnosť 2,5 - 3 kg |  | ks | 1 |  |  | 0 | 0 | 0
Vŕtačka klasická | výkon 500 - 750 W, hliníkové púzdro prevodovky, zmena otáčania - dopredu a dozadu, aretačné tlačidlo pre nepretržitú prevádzku, prepravný kufor súčasťou dodávky, hmotnosť 1,8 - 2,3 kg, skúčovadlo min. 1,5 -13 mm |  | ks | 1 |  |  | 0 | 0 | 0
Nivelačný prístroj | sklenená optika, optický hľadáčik, zväčšenie min. 30 x, odchýlka pri meraní na 30 m: 1,5 mm 1,3mm 0,8 mm, dosah minimálne 0,5-40 metrov (čitateľnosť z laty), priemer objektívu 30 - 50 mm, statív, prepravný kufrík a 5 m nivelačná lata súčasťou dodávky |  | ks | 1 |  |  | 0 | 0 | 0
Krížový laser | samonivelačný, rozsah čiary 360 stupňov, pracovný dosah minimálne 18 m, presnosť nivelácie min. +- 0,4 mm/m; napájanie - batérie 1,5 V |  | ks | 1 |  |  | 0 | 0 | 0
Fúrik stavebný | objem 75 - 100 l, nafukovacie koleso |  | ks | 5 |  |  | 0 | 0 | 0
Zvárací invertor | Voliteľný rozsah prúdu min. v rozmedzí 10-200 A, Zaťažovateľ 60 % - min. 140 A, zaťažovateľ 100 % - min. 100 A, zaťažovateľ pri max. prúde - min. 30 %, priemer elektród 1,5 - 5,0 mm, napájanie - 230 V, možnosť MMA a TIG zvárania, príkon min 5kVA, funkcie Hot Start, Arc Force |  | ks | 1 |  |  | 0 | 0 | 0
Uhlová brúska 18V | Napájanie - batéria - 18V, typ akumulátora - Li-ion, počet otáčok bez zaťaženia - 7500 - 10000 ot/min, priemer kotúča 125 mm, závit hriadeľa - M14 |  | ks | 1 |  |  | 0 | 0 | 0
Vŕtací skrutkovač 18V | Napájanie - batéria - 18V, typ akumulátora - Li-ion, min. 4,5 Ah, max. krútiaci moment - min. 50 Nm, rozsah skľúčovadla - min. 1,5- 13 mm, hmotnosť max. 2 kg, , ľavý a pravý chod, nabíjacia stanica je súčasťou dodávky, |  | ks | 1 |  |  | 0 | 0 | 0
Motorová píla | benzínová, objem motora 40 - 60 cm3, výkon min. 2,5 kW, hmotnosť max. 6,5 kg, dĺžka reznej časti lišty min. 35 cm, |  | ks | 1 |  |  | 0 | 0 | 0
Rezačka na dlažbu | manuálna, ložisková, lámací mechanizmus, posuvný diagonálny uhlomer, maximálna veľkosť rezanej dlažby min. 600 mm |  | ks | 1 |  |  | 0 | 0 | 0
Stavebná miešačka | Kapacita bubna 150 - 200 L, napájanie 230 V/50Hz, príkon - min. 500 W, stupeň krytia min. IP44 |  | ks | 1 |  |  | 0 | 0 | 0
Miešadlo stavebných materiálov | príkon 1000 - 1500 W, minimálne 2-rýchlostná prevodovka, hmotnosť do 5 kg, plynulý rozbeh, miešací nadstavec súčasťou dodávky |  | ks | 1 |  |  | 0 | 0 | 0
Vysokotlakový čistič | tlak min. 150 bar., príkon min. 2,8 kW, prietok vody minimálne v rozsahu 580 - 630 l/h, kovová hlavica čerpadla, nádržka na čistiaci prostriedok, regulácia tlaku a množstva vody, rotačná tryska |  | ks | 1 |  |  | 0 | 0 | 0
Priemyselný vysávač | výkon motora 1200 - 1700 W, podtlak min 15 kPA, mokré a suché vysávanie, zásuvka na iné zariadenie s príkonom min. do 1500 W |  | ks | 1 |  |  | 0 | 0 | 0
Rebrík hliníkový | nosnosť min. 150 kg, dĺžka min. 3 m, šírka min. 45 cm, hrúbka profilu min. 1,2 mm |  | ks | 1 |  |  | 0 | 0 | 0
Rebrík hliníkový trojdielny | dĺžka min. 6,5 m, nosnosť min. 150 kg, šírka min. 45 cm, hrúbka profilu min. 1,2 mm |  | ks | 1 |  |  | 0 | 0 | 0
Lešenie interiérové | pojazdné, celková výška min. 2 m, pracovná výška min. 2,75 m, max. nosnosť - minimálne 400 kg, rozmer pracovnej podlahy - min. 1 x 2 m, materiál - hliník, súčasťou dodávky sú kolieska |  | sada | 1 |  |  | 0 | 0 | 0
Lešenie exteriérové | pracovná plocha min. 200 m2, materiál - oceľové rúrky Ø 45 - 50 mm, hrúbka profilu - 2,5 - 3 mm, pozinkované |  | sada | 1 |  |  | 0 | 0 | 0
Spolu | [6 empty] | 0 | 0 | 0
* relevantné vybrať
V ........................, dňa .................... |  |  |  | ..............................................................................................
Podpis a pečiatka